## Sheet1
LED resister chart

	FILL IN	FILL IN		Forward Voltage					FILL IN
	min voltage	max voltage	color	Vf min	Vf typ	Vf max	Imax DC	Rmin DC		Ractual	I max	I min
	5.5	6.6	RED	1.8	2.0	2.2	0.020	240		200	0.024	0.017
	5.5	6.6	GREEN	3.0	3.2	3.4	0.020	180		180	0.020	0.012
	5.5	6.6	BLUE	3.0	3.2	3.4	0.020	180		180	0.020	0.012

	NOTE: Max alkaline cell voltage is 1.65v

	#cells	alkaline Vmax
	1	1.65
	2	3.30
	3	4.95
	4	6.60
	5	8.25
	6	9.90
	7	11.55
	8	13.20